## Uplink
Comandos Uplink
n° | Comnando | Letra | parametros |  |  |  |  | comentario
n° |  | Byte 0 | Byte 1 | Byte 2 | Byte 3 | Byte 4 | Byte 5
1 | Estado de la luminaria | S | power (0) | power (1) | dimming | energy (0) | energy (1) | Byte mas significativo primero
2 | Configuracion actual | E | Modo | dimming manual | loop delay (0) | loop delay (1) |  | Byte mas significativo primero
3 | Hora actual | H | timestamp (0) | timestamp (1) | timestamp (2) | timestamp (3) |  | Byte mas significativo primero

## downlink
Comandos Uplink
n° | Clasificacion | Comnando | Letra |  | parametros
|  |  | Byte 0 |  | Byte 1 | Byte 2 | Byte 3 | Byte 4 | Byte 5 | Byte 6 | Comentario
1 |  | Set curva de dimming | C | 43 | parametros Byte 1: Curva | n Curvas estaticas (indice 0 a n-1), 1 Curva personalizada (indice n)
2 |  | Set dimming manual | D | 44 | parametros Byte 1: Dimming | Dimming entre 0 y 100
|  | Set hora on-off | O | 4F | Hora on | Minuto on | Hora off | Minuto off
3 |  | Set modo | M | 4D | parametros Byte 1: Modo
4 |  | Set Curva Personalizada (parte baja) | J | 4A | curva (0) | curva (1) | curva (2) | curva (3) | curva (4) | curva (5)
5 |  | Set Curva Personalizada (parte alta) | K | 4B | curva (6) | curva (7) | curva (8) | curva (9) | curva (10) | curva (11)
6 |  | Envia configuracion actual | E | 45
7 | Manejo de hora | Setear hora manualmente | A | 41 | timestamp (0) | timestamp (1) | timestamp (2) | timestamp (3) |  |  | Debe estar compenzado el uso horario
8 | Manejo de hora | Enviar hora actual | H | 48
9 | Manejo de hora | Sincronizar hora | S | 53
10 | Debug | Cambiar loop delay | T | 54 | parametros Byte 1: loop delay(0); parametros Byte 2: loop delay(1); parametros Byte 3: loops to send
11 | Debug | Software Reset | R | 52
|  | Modos | Indice
|  | Manual | 0
|  | Fotocelda | 1
|  | Curvas | 2
|  | Demo | 3
|  | On Off por tiempo | 4

## Hoja3
ASCII | Hex | Símbolo
65 | 41 | A
66 | 42 | B
67 | 43 | C
68 | 44 | D
69 | 45 | E
70 | 46 | F
71 | 47 | G
72 | 48 | H
73 | 49 | I
74 | 4A | J
75 | 4B | K
76 | 4C | L
77 | 4D | M
78 | 4E | N
79 | 4F | O
80 | 50 | P
81 | 51 | Q
82 | 52 | R
83 | 53 | S
84 | 54 | T
85 | 55 | U
86 | 56 | V
87 | 57 | W
88 | 58 | X
89 | 59 | Y
90 | 5A | Z